## Лист1
Карта адресов регистров опроса ЧМИ РТУ протоколом передачи данных Modbus TCP
Параметры связи: IP address 192.168.101.103, порт 1025
№ | Наименование сигнала | Modbus функция | Тип записи | Тип данных | Адрес регистров | Порядок байт | Описание сигнала
1 | out_gripper_1_1 | 1 | w/r | bool | 10000 | * | переделывается на электрозахват
2 | out_gripper_1_2 | 1 | w/r | bool | 10001 | * | переделывается на электрозахват
3 | out_ready | 1 | w/r | bool | 10002 | * | переделывается на электрозахват
4 | out_gripper_2345 | 1 | w/r | bool | 10003 | * | переделывается на электрозахват
5 | out_enable_work | 1 | w/r | bool | 10004 | * | переделывается на электрозахват
6 | rtc_trajectory_btn_run | 1 | w/r | bool | 10100 | * | Запуск/Остановка выполнения программы. (исп. Кнопку с фиксацией)
7 | rtc_trajectory_btn_check | 1 | w/r | bool | 10101 | * | Проверка кода программы. (исп. Кнопку без фиксации)
8 | rtc_btn_enable | 1 | w/r | bool | 10102 | * | Включение моторов. (исп. Кнопку с фиксацией)
9 | rtc_btn_jog_cw | 1 | w/r | bool | 10103 | * | Движение "+" в ручном режиме. (исп. Кнопку без фиксации)
10 | rtc_btn_jog_ccw | 1 | w/r | bool | 10104 | * | Движение "-" в ручном режиме. (исп. Кнопку без фиксации)
11 | in_qf2_switched_on | 4 | r | long int | 20000.0 | * | Автоматы
12 | in_qf3_switched_on | 4 | r | long int | 20000.1 | * | Автоматы
13 | in_qf4_switched_on | 4 | r | long int | 20000.2 | * | Автоматы
14 | in_qf5_switched_on | 4 | r | long int | 20000.3 | * | Автоматы
15 | in_qf8_switched_on | 4 | r | long int | 20000.4 | * | Автоматы
16 | in_qf7_switched_on | 4 | r | long int | 20000.5 | * | Автоматы
17 | in_km1_switched_on | 4 | r | long int | 20000.6 | * | Автоматы
18 | in_km2_switched_on | 4 | r | long int | 20000.7 | * | Автоматы
19 | in_r1_overheat | 4 | r | long int | 20000.8 | * | переделывается на электрозахват
20 | in_screwdriver_1_on | 4 | r | long int | 20000.9 | * | переделывается на электрозахват
21 | in_screwdriver_2_on | 4 | r | long int | 20000.10 | * | переделывается на электрозахват
22 | in_multitool_1_on | 4 | r | long int | 20000.11 | * | переделывается на электрозахват
23 | in_multitool_2_on | 4 | r | long int | 20000.12 | * | переделывается на электрозахват
24 | in_emergency_stop | 4 | r | long int | 20000.13 | * | переделывается на электрозахват
25 | in_manual_mode | 4 | r | long int | 20000.14 | * | Переключатель ручной/автоматический режим на передней двери шкафа
26 | in_reset | 4 | r | long int | 20000.15 | *
27 | in_cabinet_door_opened | 4 | r | long int | 20000.16 | * | Дверь шкафа открыта
28 | in_cabinet_overheat | 4 | r | long int | 20000.17 | *
29 | out_gripper_1_1 | 4 | r | long int | 20000.18 | * | переделывается на электрозахват
30 | out_gripper_1_2 | 4 | r | long int | 20000.19 | * | переделывается на электрозахват
31 | out_ready | 4 | r | long int | 20000.20 | * | переделывается на электрозахват
32 | out_gripper_2345 | 4 | r | long int | 20000.21 | * | переделывается на электрозахват
33 | out_enable_work | 4 | r | long int | 20000.22 | * | переделывается на электрозахват
46 | rtc_sub_work_widget_index | 3 | w/r | long int | 30100 | CD AB | Выбор номера режима (0 - No mode, 1 - Axes mode, 2 - Linear mode, 3 - Reorient mode, 4 - Go to)
47 | rtc_joint_number | 3 | w/r | long int | 30102 | CD AB | Выбор оси для движения в ручном режиме (Axes mode) (1..6 ось)
48 | subprocess_num | 3 | w/r | long int | 30104 | CD AB | Выбор номера процесса ()
49 | rtc_cmd_status | 3 | w/r | long int | 30106 | CD AB | Статус выполнения программы(100-инициализация, 0-проверка траектории выполнена, готовность, 101-ошибка в траектории, 102-нет такой траектории, 1-99-программа соответствующей траектории выполнена, 1001-1099 - программа соответствующей траектории начата)
50 | rtc_speed_value | 3 | w/r | long int | 30108 | CD AB | Выбор скорости движения в ручном режиме (0..100%)
63 | axis_1_actual_position | 4 | r | double | 40048 | HG FE DC BA | Текущая позиция робота по оси, в градусах
64 | axis_2_actual_position | 4 | r | double | 40052 | HG FE DC BA | Текущая позиция робота по оси, в градусах
65 | axis_3_actual_position | 4 | r | double | 40056 | HG FE DC BA | Текущая позиция робота по оси, в градусах
66 | axis_4_actual_position | 4 | r | double | 40060 | HG FE DC BA | Текущая позиция робота по оси, в градусах
67 | axis_5_actual_position | 4 | r | double | 40064 | HG FE DC BA | Текущая позиция робота по оси, в градусах
68 | axis_6_actual_position | 4 | r | double | 40068 | HG FE DC BA | Текущая позиция робота по оси, в градусах